## 注意事项
参考BOM表模板内的已有内容，根据队伍实际情况进行填写，要求内容真实完整
自行添加工作表填写其他机器人的BOM信息
BOM表请勿合并单元格，以便于后期分析数据
评价维度 | 分数
模块分类清晰 | 5
内容真实完整 | 10
数据呈现直观 | 5

## 工艺类别总览
工艺类别 | 步兵机器人 | 工程机器人 | 英雄机器人 | 其他机器人 | 总价
车&铣 | 168 | 585 | 2090 | 1000 | 3843
钣金 | 420 | 0 | 450 | 340 | 1210
2D雕刻 | 710 | 0 | 1148 | 900 | 2758
3D打印 | 0 | 0 | 0 | 0 | 0
型材焊接 | 0 | 0 | 0 | 0 | 0
线材 | 0 | 0 | 0 | 0 | 0
机械标准件 | 220 | 1645.06 | 587.6 | 270 | 2722.66
非官方成品模块 | 11917 | 0 | 12376.1 | 11823.96 | 36117.06
官方成品模块 | 2112 | 5249 | 7131 | 2112 | 16604
其他 | 10 | 411.38 | 10 | 10 | 441.38
单机合计 | 15547 | 7479.06 | 23782.7 | 16445.96 | 63254.72
单机赞助 | 10797 | 0 | 10797 | 10797 | 32391
单机除赞助合计 | 4750 | 7479.06 | 12985.7 | 5648.96 | 30863.72

## 步兵机器人BOM
序号 | 所属父模块 （自定义文本） | 所属子模块 （自定义文本） | 子模块数量 （自定义数字） | 物料名称 （自定义文本） | 子模块内该物料数量 （自定义数字） | 属性 （下拉菜单） | 工艺类别 （下拉菜单） | 采购方式 （下拉菜单） | 规格/型号 (填写标准型号) 自制和定制件填自定义型号或不填 | 品牌 （自定义文本） 自制和定制件填自制和定制 | 材料/尺寸/其他 （自定义文本） 没有可不填 | 单价【含税】 自制件填写材料费 赞助写市场价 | 父模块内该物料数量 （计算） | 父模块该物料总价 （计算） | 备注
1 | 底盘 | 轮组模块 | 1 | 麦轮固定机加工 | 4 | 机械 | 车&铣 | 采购（定制） |  | 定制 | 5052 | 42 | 4 | 168
2 | 底盘 | 轮组模块 | 4 | 铜柱，螺丝，铜套，轴承座 | 2 | 机械 | 机械标准件 | 采购（非定制） |  | 哈尔滨轴承等 |  | 50 | 2 | 100
3 | 底盘 | 减震模块 | 6 | 缓冲弹簧，铜柱，铜套，鱼眼轴承 | 2 | 机械 | 机械标准件 | 采购（非定制） |  |  |  | 60 | 2 | 120
4 | 底盘 | 电机模块 | 5 | 3508电机加C620电调 | 5 | 机械 | 官方成品模块 | 采购（非定制） |  | RoboMaster | RM官方电机电调 | 798 | 5 | 798
5 | 底盘 | 底盘支撑模块 | 1 | 玻纤板 | 6 | 机械 | 2D雕刻 | 采购（非定制） |  |  | 3mm黑色玻纤板 | 60 | 6 | 360
6 | 底盘 | 底盘硬件 | 1 | RoboMaster开发板A板 | 1 | 硬件 | 官方成品模块 | 采购（非定制） | A型 | RoboMaster | RoboMaster开发板A板 | 499 | 1 | 499
7 | 发射机构 | 发射模块 | 2 | 弧形摩擦轮 | 2 | 机械 | 非官方成品模块 | 采购（非定制） |  |  |  | 110 | 2 | 220
8 | 发射机构 | 发射模块 | 2 | snail电机 | 2 | 机械 | 官方成品模块 | 采购（定制） |  | RoboMaster |  | 258 | 2 | 516
9 | 发射机构 | 发射模块 | 1 | pitch组装碳板 | 5 | 机械 | 2D雕刻 | 机械自制 |  | 自制 | 3mm-碳纤维/黑色 | 70 | 5 | 350
10 | 发射机构 | 拨弹模块 | 1 | 12路5A滑环，打印件，螺丝，轴承 | 1 | 机械 | 非官方成品模块 | 采购（非定制） |  |  |  | 450 | 1 | 450
11 | 发射机构 | 枪口模块 | 1 | 云台机加工零件 | 5 | 机械 | 非官方成品模块 | 采购（非定制） |  | 定制 | 5052 | 90 | 5 | 450
12 | 发射机构 | 云台模块 | 1 | 云台钣金 | 6 | 机械 | 钣金 | 采购（非定制） |  | 国标 | 5052 | 70 | 6 | 420
13 | 发射机构 | 拨弹模块 | 1 | 2006电机 | 1 | 机械 | 官方成品模块 | 采购（非定制） | M2006-P36 | RoboMaster | P36 | 299 | 1 | 299
14 | 电源模块 | 电源hub | 1 | 电源hub板 | 1 | 硬件 | PCBA | 硬件自制 |  | 自制 |  | 50 | 1 | 50
15 | 算法硬件 | 运算平台 | 1 | miniPC | 1 | 算法 | 非官方成品模块 | 赞助 | 8259U | intel | 8代i5 | 7599 | 1 | 7599
16 | 算法硬件 | 传感器 | 1 | 相机 | 2 | 算法 | 非官方成品模块 | 赞助 | MER-030-210U3C | 大恒图像 | 相机 | 1599 | 2 | 3198
17 | 整机外观 | 贴纸标识 | 2 | 校徽贴纸 | 1 | 其他 | 其他 | 采购（定制） |  |  |  | 5 | 2 | 10
总价
15607

## 工程机器人BOM
序号 | 所属父模块 （自定义文本） | 所属子模块 （自定义文本） | 子模块数量 （自定义数字） | 物料名称 （自定义文本） | 子模块内该物料数量 （自定义数字） | 属性 （下拉菜单） | 工艺类别 （下拉菜单） | 采购方式 （下拉菜单） | 规格/型号 (填写标准型号) 自制和定制件填自定义型号或不填 | 品牌 （自定义文本） 自制和定制件填自制和定制 | 材料/尺寸/其他 （自定义文本） | 单价【含税】 自制件填写材料费 赞助写市场价 | 父模块内该物料数量 （计算） | 父模块该物料总价 （计算） | 备注
1 | 取弹机构 | 平移模块 | 4 | 5M30齿内孔10同步带 | 1 | 机械 | 机械标准件 | 采购（非定制） |  | 广发传动 |  | 19 | 1 | 19
2 | 取弹机构 | 平移模块 | 4 | 5M30齿内孔10同步带（适用宽15，免键张紧同步带轮） | 1 | 机械 | 机械标准件 | 采购（非定制） |  | 广发传动 |  | 21 | 1 | 21
3 | 取弹机构 | 平移模块 | 4 | 5M齿板（适用带宽15） | 1 | 机械 | 机械标准件 | 采购（非定制） |  | 广发传动 |  | 11 | 1 | 11
4 | 取弹机构 | 伸缩模块 | 1 | MXL同步带齿板（适用带宽6） | 1 | 机械 | 机械标准件 | 采购（非定制） |  | 广发传动 |  | 5.88 | 1 | 5.88
5 | 取弹机构 | 伸缩模块 | 1 | MXL同步带（带宽6，同步带齿数400，带长约812.8） | 1 | 机械 | 机械标准件 | 采购（非定制） |  | 广发传动 |  | 14 | 1 | 14
6 | 取弹机构 | 取弹模块 | 1 | 5M同步带（带宽15，带长1350） | 1 | 机械 | 机械标准件 | 采购（非定制） |  | 广发传动 |  | 34 | 1 | 34
7 | 取弹机构 | 伸缩模块 | 1 | MXL同步带轮（适用带宽6，40齿，内附单边轴承，内孔10） | 1 | 机械 | 机械标准件 | 采购（非定制） |  | 广发传动 |  | 11.8 | 1 | 11.8
8 | 取弹机构 | 伸缩模块 | 1 | MXL同步带轮（适用带宽6，40齿，内孔6） | 1 | 机械 | 机械标准件 | 采购（非定制） |  | 广发传动 |  | 12.9 | 1 | 12.9
9 | 取弹机构 | 取弹模块 | 1 | 铜套（内6外10长10） | 8 | 机械 | 机械标准件 | 采购（非定制） |  |  |  | 0.7 | 8 | 5.6
10 | 取弹机构 | 机械爪动力模块 | 1 | 自行车变速线套装 | 1 | 机械 | 其他 | 采购（非定制） |  |  |  | 9.9 | 1 | 9.9
11 | 取弹机构 | 机械爪 | 1 | 电机支架（42GA775直流减速电机支架） | 3 | 机械 | 机械标准件 | 采购（非定制） |  | 伟盛电机 |  | 12.6 | 3 | 38
12 | 取弹机构 | 机械爪 | 2 | 法兰光轴固定座（固定光轴孔孔径10） | 4 | 机械 | 机械标准件 | 采购（非定制） |  |  |  | 2.9 | 4 | 11.6
13 | 通用件 | 紧固件 | 1 | M3x35 D-6铝柱 | 10 | 机械 | 机械标准件 | 采购（非定制） |  |  |  | 2.2 | 10 | 22
14 | 通用件 | 紧固件 | 1 | M4x30 D-10铝柱 | 20 | 机械 | 机械标准件 | 采购（非定制） |  |  |  | 2.4 | 20 | 48
15 | 取弹机构 | 紧固件 | 2 | M5x22 D10不锈钢长螺母 | 4 | 机械 | 机械标准件 | 采购（非定制） |  | 固万基 |  | 2.6 | 4 | 10.4
16 | 取弹机构 | 紧固件 | 3 | M6x10 D10不锈钢长螺母 | 4 | 机械 | 机械标准件 | 采购（非定制） |  | 固万基 |  | 0.7 | 4 | 2.8
17 | 通用件 | 紧固件 | 1 | M3x10螺丝 | 30 | 机械 | 机械标准件 | 采购（非定制） |  |  |  | 0.64 | 30 | 19.2
18 | 取弹机构 | 伸缩模块 | 1 | M2006 | 1 | 硬件 | 官方成品模块 | 采购（非定制） |  | Robomaster |  |  | 1 | 259
19 | 取弹机构 | 伸缩模块 | 1 | M3508 | 1 | 硬件 | 官方成品模块 | 采购（非定制） |  | Robomaster |  |  | 1 | 499
20 | 取弹机构 | 平移模块 | 1 | 微型轴承 内3外7高3 | 50 | 机械 | 机械标准件 | 采购（非定制） |  | 森博特五金轴承 |  | 2.2 | 50 | 110
21 | 取弹机构 | 框架 | 1 | 碳纤维方管25x25 厚1mm | 1米 | 机械 | 其他机械定制件 | 采购（定制） |  |  |  | 200 | 1 | 200
22 | 取弹机构 | 平移模块 | 1 | 碳纤维方管30x30 厚1mm | 2米 | 机械 | 其他机械定制件 | 采购（定制） |  |  |  | 250 | 1 | 250
23 | 取弹机构 | 框架 | 1 | 玻纤板加工 | 1批 | 机械 | 其他机械定制件 | 采购（定制） |  |  |  | 925 | 1 | 925
24 | 取弹机构 | 机械爪 | 1 | 外6mm 长280mm光杆 | 2根 | 机械 | 机械标准件 | 采购（定制） |  |  |  | 20 | 2 | 40
25 | 取弹机构 | 机械爪 | 1 | M3508 | 1 | 硬件 | 官方成品模块 | 采购（非定制） |  | Robomaster |  |  | 1 | 499
26 | 底盘 | 轮组模块 | 4 | 轴承盘 | 4 | 机械 | 车&铣 | 采购（定制） |  |  |  | 42.5 | 4 | 170
27 | 底盘 | 轮组模块 | 4 | 轴承挡板 | 4 | 机械 | 车&铣 | 采购（定制） |  |  |  | 15 | 4 | 60
28 | 底盘 | 轮组模块 | 4 | 麦轮法兰盘 | 4 | 机械 | 车&铣 | 采购（定制） |  |  |  | 38.75 | 4 | 155
29 | 底盘 | 轮组模块 | 4 | 麦轮法兰盘2 | 4 | 机械 | 车&铣 | 采购（定制） |  |  |  | 25 | 4 | 100
30 | 底盘 | 轮组模块 | 4 | 轴承固定板 | 4 | 机械 | 车&铣 | 采购（定制） |  |  |  | 25 | 4 | 100
31 | 底盘 | 轮组模块 | 4 | 麦克纳姆轮 | 4 | 机械 | 官方成品模块 | 采购（非定制） |  | Robomaster |  | 499 | 4 | 1996
32 | 底盘 | 轮组模块 | 4 | 模型油压减震器 | 4 | 机械 | 其他 | 采购（非定制） | 孔距90mm |  |  | 64.12 | 4 | 256.48
33 | 底盘 | 轮组模块 | 4 | 薄壁轴承 | 4 | 机械 | 机械标准件 | 采购（非定制） | 6905 | 哈尔滨轴承 |  | 2.5 | 4 | 10
34 | 车体 | 框架 | 1 | 玻纤板加工 | 1批 | 机械 | 机械标准件 | 采购（定制） |  |  |  | 1030 | 1 | 1030
35 | 底盘 | 轮组模块 | 4 | M3508 | 4 | 硬件 | 官方成品模块 | 采购（非定制） |  |  |  |  | 4 | 1996
36 | 车体 | 框架 | 1 | 铝方管及加工 | 1批 | 机械 | 其他机械定制件 | 采购（定制） | 尺寸型号3030、1530 |  | 6061铝合金 | 10 | 1 | 630
37 | 通用件 | 紧固件 | 1 | 4*8铆钉 | 1包 | 机械 | 机械标准件 | 采购（非定制） |  | 固万基 |  | 6.6 | 1 | 6.6
38 | 通用件 | 紧固件 | 1 | 4*16 | 1包 | 机械 | 机械标准件 | 采购（非定制） |  | 固万基 |  | 6.6 | 1 | 6.6
39 | 通用件 | 紧固件 | 1 | M4x14螺丝 | 2包 | 机械 | 机械标准件 | 采购（非定制） |  | 固万基 |  | 2.25 | 2 | 4.5
40 | 通用件 | 连接件 | 1 | 小合页 | 8 | 机械 | 机械标准件 | 采购（非定制） |  |  | 304不锈钢 | 2 | 8 | 16
41 | 底盘 | 救援模块 | 1 | 吸盘电磁铁 | 2 | 机械 | 机械标准件 | 采购（非定制） | 吸力50kg级别 |  |  | 50 | 2 | 100
42 | 云台 | 发射模块 | 1 | 碳纤维板及加工 | 1 | 机械 | 其他机械定制件 | 采购（定制） |  |  | 碳纤维板 | 10 | 20 | 200
43 | 云台 | pitch和yaw轴 | 1 | 金属加工件 | 1批 | 机械 | 其他机械定制件 | 采购（定制） |  |  | 6061铝合金 | 70 | 5 | 350
44 | 取弹机构 | 伸缩模块 | 1 | 抽屉导轨 | 2 | 机械 | 机械标准件 | 采购（非定制） | 行程300mm |  | 304不锈钢 | 17.09 | 2 | 34.18
45 | 辅助模块 | 操作视野辅助 | 1 | 倒车雷达 | 1 | 硬件 | 其他 | 采购（非定制） |  |  |  | 145 | 1 | 145
10445.44

## 英雄机器人BOM
序号 | 所属父模块 （自定义文本） | 所属子模块 （自定义文本） | 子模块数量 （自定义数字） | 物料名称 （自定义文本） | 子模块内该物料数量 （自定义数字） | 属性 （下拉菜单） | 工艺类别 （下拉菜单） | 采购方式 （下拉菜单） | 规格/型号 (填写标准型号) 自制和定制件填自定义型号或不填 | 品牌 （自定义文本） 自制和定制件填自制和定制 | 材料/尺寸/其他 （自定义文本） | 单价【含税】 自制件填写材料费 赞助写市场价 | 父模块内该物料数量 （计算） | 父模块该物料总价 （计算） | 备注
1 | 底盘 | 轮组模块 | 4 | 轮组机加工 | 3 | 机械 | 车&铣 | 采购（定制） |  | 定制 | 5052 | 110 | 12 | 1320
2 | 底盘 | 轮组模块 | 4 | 麦克纳姆轮 | 4 | 机械 | 官方成品模块 | 采购（非定制） |  | robomaster |  | 499 | 4 | 1996
3 | 底盘 | 轮组模块 | 4 | 轴承，卡簧，胀紧套 | 4 | 机械 | 机械标准件 | 采购（非定制） |  |  |  | 8 | 16 | 128
4 | 底盘 | 皮肤模块 | 1 | 强磁铁 | 1 | 机械 | 非官方成品模块 | 采购（非定制） |  |  |  | 11.5 | 1 | 11.5
5 | 底盘 | 皮肤模块 | 1 | 搭扣 | 2 | 机械 | 非官方成品模块 | 采购（非定制） |  |  |  | 5 | 2 | 10
6 | 底盘 | 悬挂模块 | 2 | 缓冲弹簧，铝柱，铜套 | 8 | 机械 | 其他机械定制件 | 采购（定制） |  | 定制 |  | 7 | 16 | 112
7 | 底盘 | 悬挂模块 | 2 | 轴承座 | 1 | 机械 | 机械标准件 | 采购（非定制） |  |  |  | 44 | 2 | 88
8 | 底盘 | 悬挂模块 | 2 | m25分离式抱紧环 | 2 | 机械 | 机械标准件 | 采购（非定制） |  |  |  | 30 | 4 | 120
9 | 底盘 | 悬挂模块 | 3 | 光轴菱型卧式固定支撑座 | 1 | 机械 | 机械标准件 | 采购（非定制） |  |  |  | 55 | 3 | 165
10 | 底盘 | 悬挂模块 | 1 | 玻纤板，铜柱 | 1批 | 机械 | 2D雕刻 | 采购（定制） |  | 定制 |  | 1 | 6 | 390
11 | 底盘 | 电机模块 | 4 | 3508电机加C620电调 | 2 | 机械 | 官方成品模块 | 采购（定制） |  | RoboMaster | RM官方电机电调 | 798 | 4 | 3129
12 | 底盘 | 底盘支撑模块 | 1 | 钣金件 | 1 | 机械 | 2D雕刻 | 采购（定制） |  |  | 5052 | 160 | 1 | 160
13 | 底盘 | 底盘支撑模块 | 1 | 玻纤板 | 1 | 机械 | 2D雕刻 | 采购（定制） |  |  | 3mm黑色玻纤板 | 120 | 1 | 120
14 | 底盘 | 底盘硬件 | 1 | RoboMaster开发板A板 | 1 | 硬件 | 官方成品模块 | 采购（非定制） | A型 | RoboMaster | RoboMaster开发板A板 | 499 | 1 | 499
15 | 发射机构 | 发射模块 | 2 | 弧形摩擦轮 | 1 | 机械 | 非官方成品模块 | 采购（非定制） |  |  |  | 180 | 2 | 360
16 | 发射机构 | 发射模块 | 2 | 4114电机 | 1 | 机械 | 官方成品模块 | 采购（定制） |  | RoboMaster |  | 210 | 2 | 410
17 | 发射机构 | 发射模块 | 1 | 摩擦轮固定板 | 4 | 机械 | 2D雕刻 | 机械自制 |  | 自制 | 3mm-碳纤维/黑色 | 90 | 4 | 360
18 | 发射机构 | 拨弹模块 | 1 | 微型轴承 | 52 | 机械 | 机械标准件 | 采购（非定制） |  |  |  | 1.2 | 52 | 62
19 | 发射机构 | 拨弹模块 | 1 | 深沟球薄壁轴承6810zz | 2 | 机械 | 机械标准件 | 采购（非定制） |  |  |  | 6.8 | 2 | 13.6
20 | 发射机构 | 拨弹模块 | 1 | 内六角m3螺母 | 100 | 机械 | 机械标准件 | 采购（非定制） |  |  |  | 4 | 1 | 4
21 | 发射机构 | 拨弹模块 | 1 | 内六角m3螺栓 | 100 | 机械 | 机械标准件 | 采购（非定制） |  |  |  | 7 | 1 | 7
22 | 发射机构 | 拨弹模块 | 1 | 内径50 12路5A滑环 | 1 | 机械 | 非官方成品模块 | 采购（非定制） |  |  |  | 523.6 | 1 | 523.6
23 | 发射机构 | 枪口模块 | 1 | 云台机加工 | 3 | 机械 | 车&铣 | 采购（非定制） |  | 定制 | 5052 | 150 | 3 | 450
24 | 发射结构 | 云台模块 | 1 | 2006电机 | 1 | 机械 | 官方成品模块 | 采购（非定制） |  | RoboMaster | P36 | 299 | 1 | 299
25 | 发射机构 | 云台模块 | 2 | 单圈编码器 | 2 | 硬件 | 非官方成品模块 | 采购（定制） |  |  |  | 282 | 2 | 564
26 | 发射机构 | 云台模块 | 1 | D6导程12mm丝杆 | 1 | 机械 | 非官方成品模块 | 采购（非定制） |  |  |  | 110 | 1 | 110
27 | 发射结构 | 云台模块 | 1 | 同步轮5M110齿 | 1 | 机械 | 机械标准间 | 采购（定制） |  | 定制 |  | 165 | 1 | 165
28 | 发射结构 | 云台模块 | 2 | 同步轮5M22齿 | 1 | 机械 | 机械标准间 | 采购（定制） |  | 定制 |  | 50 | 1 | 50
29 | 发射结构 | 云台模块 | 3 | 同步带5M 长650 宽10 | 1 | 机械 | 机械标准间 | 采购（定制） |  | 定制 |  | 10 | 1 | 10
30 | 发射机构 | 云台模块 | 1 | 丝杆固定机加工 | 4 | 机械 | 车&铣 | 采购（非定制） |  |  | 5052 | 80 | 4 | 320
31 | 发射机构 | 弹舱盒 | 1 | 玻纤板 | 4 | 机械 | 2D雕刻 | 采购（定制） |  | 定制 | 2mm黑色玻纤板 | 118 | 1 | 118
32 | 发射机构 | 云台模块 | 1 | 云台钣金 | 5 | 机械 | 钣金 | 采购（非定制） |  | 国标 | 5052 | 90 | 5 | 450
33 | 发射机构 | 拨弹模块 | 1 | 3508电机加C620电调 | 1 | 机械 | 官方成品模块 | 采购（非定制） |  | RoboMaster | RM官方电机电调 | 798 | 1 | 798
34 | 电源模块 | 电源hub | 1 | 电源hub板 | 1 | 硬件 | PCBA | 硬件自制 |  | 自制 |  | 50 | 1 | 50
35 | 算法硬件 | 运算平台 | 1 | miniPC | 1 | 算法 | 非官方成品模块 | 赞助 | 8259U | intel | 8代i5 | 7599 | 1 | 7599
36 | 算法硬件 | 传感器 | 1 | 相机 | 2 | 算法 | 非官方成品模块 | 赞助 | MER-030-210U3C | 大恒图像 | 相机 | 1599 | 2 | 3198
37 | 整机外观 | 贴纸标识 | 2 | 校徽贴纸 | 1 | 其他 | 其他 | 采购（定制） |  |  |  | 5 | 2 | 10
[13 empty] | 总价 | 24179.7

## 无人机BOM
序号 | 所属父模块 （自定义文本） | 所属子模块 （自定义文本） | 子模块数量 （自定义数字） | 物料名称 （自定义文本） | 子模块内该物料数量 （自定义数字） | 属性 （下拉菜单） | 工艺类别 （下拉菜单） | 采购方式 （下拉菜单） | 规格/型号 (填写标准型号) 自制和定制件填自定义型号或不填 | 品牌 （自定义文本） 自制和定制件填自制和定制 | 材料/尺寸/其他 （自定义文本） | 单价【含税】 自制件填写材料费 赞助写市场价 | 父模块内该物料数量 （计算） | 父模块该物料总价 （计算） | 备注
1 | 机架 | E2000动力系统 | 6 | 6010 Pro 电机 | 1 | 机械 | 官方成品模块 | 采购（非定制） | 6010 Pro | RoboMaster | 6010 Pro | 1499 | 6 | 8994
2 | 机架 | E2000动力系统 | 6 | 28mm碳管 | 1 | 机械 | 其他机械定制件 | 机械自制 |  | 自制 | 碳纤维 | 70 | 6 | 420
3 | 机架 | E2000动力系统 | 6 | R2170 螺旋桨 | 2 | 机械 | 官方成品模块 | 采购（非定制） | R2170 | RoboMaster | R2170 | 35 | 12 | 420
4 | 机架 | 保护架 | 1 | 碳板 | 66 | 机械 | 其他机械定制件 | 采购（定制） |  | 定制 | 碳纤维 | 40 | 66 | 2640
5 | 机架 | 保护架 | 1 | 法兰盘 | 4 | 机械 | 机械标准件 | 采购（非定制） | LFH16 | 国标 | 铝合金 | 15 | 4 | 60
6 | 机架 | 保护架 | 1 | 管夹 | 8 | 机械 | 机械标准件 | 采购（非定制） |  | 国标 | 铝合金 | 7 | 8 | 56
7 | 机架 | 保护架 | 1 | 连接钣金 | 8 | 机械 | 钣金 | 采购（定制） | LF0069 | 定制 | 铝合金 | 14 | 8 | 112
8 | 机架 | 保护架 | 1 | 碳管连接件 | 4 | 机械 | 3D打印 | 机械自制 |  | 自制 | PLA | 10 | 4 | 40
9 | 机架 | 中心支撑 | 1 | 中心玻纤板 | 2 | 机械 | 2D雕刻 | 采购（定制） |  | 定制 | 3mm-玻纤板/黑色 | 57 | 2 | 114
10 | 机架 | 中心支撑 | 1 | 28mm碳管连接件 | 8 | 机械 | 3D打印 | 机械自制 |  | 自制 | PLA | 10 | 8 | 80
11 | 机架 | 保护架 | 1 | M3 内六角螺钉 | 9 | 机械 | 机械标准件 | 采购（非定制） | M3 内六角 | 国标 | M3 12.9级内六角 | 0.3 | 9 | 2.7
12 | 机架 | 中心支撑 | 1 | M3 内六角螺钉 | 20 | 机械 | 机械标准件 | 采购（非定制） | M3 内六角 | 国标 | M3 12.9级内六角 | 0.3 | 20 | 6
13 | 机架 | 起落架 | 1 | 15°管夹 | 3 | 机械 | 机械标准件 | 采购（非定制） | 20mm用 | 国标 | 铝合金 | 20 | 3 | 60
14 | 机架 | 起落架 | 1 | 减震海绵 | 6 | 机械 | 机械标准件 | 采购（非定制） | 20mm用 | 国标 | 海绵 | 5 | 3 | 15
15 | 机架 | 起落架 | 1 | 碳管 | 6 | 机械 | 机械标准件 | 采购（非定制） | 20mm用 | 国标 | 碳纤维 | 26 | 6 | 7
13 | 机架 | 中心支撑 | 1 | 电池架 | 4 | 机械 | 官方成品模块 | 采购（非定制） |  | RoboMaster | RoboMaster通用电池架
14 | 发射机构 | 摩擦轮模块 | 1 | 摩擦轮固定板 | 1 | 机械 | 2D雕刻 | 机械自制 |  | 自制 | 3mm-玻纤板/黑色 | 10 | 1 | 10
15 | 发射机构 | 枪口模块 | 1 | 触碰开关 | 1 | 硬件 | 非官方成品模块 | 采购（非定制） | Z-15GW-B | OMRON | 15A | 12 | 1 | 12
16 | 发射机构 | 拨弹模块 | 1 | M3X8 内六角螺钉 | 1 | 机械 | 机械标准件 | 采购（非定制） | M3X8 内六角 | 国标 | M3*8 12.9级内六角圆头 | 0.2 | 1 | 0.2
17 | 发射机构 | 拨弹模块 | 1 | 2006电机 | 1 | 机械 | 官方成品模块 | 采购（非定制） | M2006-P36 | RoboMaster | P36 | 299 | 1 | 299
18 | 电源模块 | 电源hub | 1 | 电源hub板 | 1 | 硬件 | PCBA | 硬件自制 |  | 自制 |  | 50 | 1 | 50
19 | 算法硬件 | 运算平台 | 1 | miniPC | 1 | 算法 | 非官方成品模块 | 赞助 | 8259U | intel | 8代i5 | 7599 | 1 | 7599
20 | 算法硬件 | 传感器 | 1 | 相机 | 2 | 算法 | 非官方成品模块 | 赞助 | MER-030-210U3C | 大恒图像 | 相机 | 1599 | 2 | 3198
21 | 整机外观 | 贴纸标识 | 2 | 校徽贴纸 | 1 | 其他 | 其他 | 采购（定制） |  |  |  | 5 | 2 | 10
22 | 云台 | 云台硬件 | 1 | RoboMaster开发板A板 | 1 | 硬件 | 官方成品模块 | 采购（非定制） | A型 | RoboMaster | RoboMaster开发板A板 | 499 | 1 | 499
23 | 云台 | 外框 | 1 | 钣金 | 1 | 机械 |  | 采购（定制） |  |  |  | 105 | 1 | 105
[13 empty] | 总价 | 24808.9

## 飞镖BOM
序号 | 所属父模块 （自定义文本） | 所属子模块 （自定义文本） | 子模块数量 （自定义数字） | 物料名称 （自定义文本） | 子模块内该物料数量 （自定义数字） | 属性 （下拉菜单） | 工艺类别 （下拉菜单） | 采购方式 （下拉菜单） | 规格/型号 (填写标准型号) 自制和定制件填自定义型号或不填 | 品牌 （自定义文本） 自制和定制件填自制和定制 | 材料/尺寸/其他 （自定义文本） | 单价【含税】 自制件填写材料费 赞助写市场价 | 父模块内该物料数量 （计算） | 父模块该物料总价 （计算） | 备注
1 | 发射机构 | 弹射模块 | 1 | 橡皮筋 | 1 | 机械 | 其他机械定制件 | 采购（非定制） | 3070 | 仕凯 | 乳胶 | 25 | 1 | 25
2 | 发射机构 | 弹射模块 | 1 | 滚轮 | 4 | 机械 | 其他机械定制件 | 采购（非定制） |  |  | 尼龙 | 5 | 4 | 20
3 | 发射机构 | 导轨模块 | 1 | 直线导轨 | 1 | 机械 | 机械标准件 | 采购（非定制） | MGWR9 | 上银 | 不锈钢 | 35 | 6 | 210
4 | 发射机构 | 导轨模块 | 1 | 滑块 | 2 | 机械 | 机械标准件 | 采购（非定制） | MGW9H | 上银 | 不锈钢 | 75 | 2 | 150
5 | 发射机构 | 蓄力模块 | 1 | 丝杆 | 1 | 机械 | 机械标准件 | 采购（非定制） | T8*600 |  | 不锈钢 | 27 | 1 | 27
6 | 发射机构 | 蓄力模块 | 1 | 步进电机 | 1 | 机械 | 非官方成品模块 | 采购（非定制） | 普菲德57HS22 | 普菲德 |  | 125 | 1 | 125
7 | 发射机构 | 连接模块 | 1 | 六角螺丝 | 4 | 机械 | 机械标准件 | 采购（非定制） | M10 |  | 304不锈钢 | 0.42 | 20 | 8.4
8 | 发射机构 | 蓄力模块 | 1 | 电磁铁 | 1 | 机械 | 非官方成品模块 | 采购（非定制） |  | 卡博 |  | 45 | 1 | 45
9 | 发射机构 | 框架模块 | 1 | 钣金 | 1 | 机械 | 其他机械定制件 | 采购（定制） | 5052 |  | 铝合金 | 120 | 1 | 120
10 | 发射机构 | 框架模块 | 1 | 轴承座 | 2 | 机械 | 机械标准件 | 采购（非定制） | UCP203 |  | LK | 9 | 2 | 18
11 | 发射机构 | 框架模块 | 1 | 铝方管 | 1 | 机械 | 其他机械定制件 | 采购（定制） | 6063 |  | 铝合金 | 70 | 1 | 70
12 | 云台模块 | 框架模块 | 1 | 玻纤板 | 1 | 机械 | 其他机械定制件 | 采购（定制） |  |  |  | 230 | 1 | 230
13 | 云台模块 | 俯仰模块 | 1 | 电推杆 | 1 | 机械 | 非官方成品模块 | 采购（非定制） | XTL100 | 龙翔 |  | 160 | 1 | 160
14 | 云台模块 | Y轴传动模块 | 1 | 直线滑台 | 1 | 机械 | 非官方成品模块 | 采购（非定制） | 1204 |  |  | 270 | 1 | 270
15 | 云台模块 | Y轴传动模块 | 1 | 转盘 | 1 | 机械 | 机械标准件 | 采购（非定制） |  |  | 铝合金 | 40 | 1 | 40
16 | 底盘模块 | 框架模块 | 1 | 铝方管 | 1 | 机械 | 其他机械定制件 | 采购（定制） | 6063 |  | 铝合金 | 100 | 1 | 100
17 | 底盘模块 | 框架模块 | 1 | 支撑座 | 1 | 机械 | 其他机械定制件 | 采购（非定制） |  |  | 不锈钢 | 4.5 | 4 | 18
[13 empty] | 总价 | #REF!

## 哨兵机器人BOM
序号 | 所属父模块 （自定义文本） | 所属子模块 （自定义文本） | 子模块数量 （自定义数字） | 物料名称 （自定义文本） | 子模块内该物料数量 （自定义数字） | 属性 （下拉菜单） | 工艺类别 （下拉菜单） | 采购方式 （下拉菜单） | 规格/型号 (填写标准型号) 自制和定制件填自定义型号或不填 | 品牌 （自定义文本） 自制和定制件填自制和定制 | 材料/尺寸/其他 （自定义文本） 没有可不填 | 单价【含税】 自制件填写材料费 赞助写市场价 | 父模块内该物料数量 （计算） | 父模块该物料总价 （计算） | 备注
1 | 底盘 | 轮组模块 | 1 | 包胶轮机加工 | 1 | 机械 | 车&铣 | 采购（定制） |  | 定制 | 5052 | 400 | 1 | 400
2 | 底盘 | 轮组模块 | 4 | 尼龙轴承，定位轮，包胶轴承 | 2 | 机械 | 机械标准件 | 采购（非定制） |  | 哈尔滨轴承等 |  | 10 | 6 | 60
3 | 底盘 | 轮组模块 | 2 | 电机固定座 | 2 | 机械 | 车&铣 | 采购（定制） |  | 定制 | 铝5052 | 100 | 1 | 200
4 | 底盘 | 减震模块 | 6 | 缓冲弹簧，铝柱，铜套，弹性牛眼轮 | 1 | 机械 | 机械标准件 | 采购（非定制） |  | 固万金等 |  | 30 | 6 | 180
5 | 云台 | 传动模块 | 2 | 同步带 | 1 | 机械 | 机械标准件 | 采购（非定制） |  |  |  | 15 | 1 | 30
6 | 云台 | 传动模块 | 4 | 同步轮 | 1 | 机械 | 车&铣 | 采购（定制） |  | 定制 | 铝5052 | 100 | 1 | 400
7 | 底盘 | 电机模块 | 1 | 3508电机加C620电调 | 1 | 机械 | 官方成品模块 | 采购（非定制） |  | RoboMaster | RM官方电机电调 | 798 | 1 | 798
8 | 底盘 | 底盘支撑模块 | 1 | 玻纤板 | 2 | 机械 | 2D雕刻 | 采购（非定制） |  |  | 4mm黑色玻纤板 | 120 | 2 | 240
9 | 底盘 | 底盘硬件 | 1 | RoboMaster开发板A板 | 1 | 硬件 | 官方成品模块 | 采购（非定制） | A型 | RoboMaster | RoboMaster开发板A板 | 499 | 1 | 499
10 | 发射机构 | 发射模块 | 2 | 弧形摩擦轮 | 2 | 机械 | 非官方成品模块 | 采购（非定制） |  |  |  | 220 | 2 | 440
11 | 发射机构 | 发射模块 | 2 | snail电机 | 2 | 机械 | 官方成品模块 | 采购（定制） |  | RoboMaster |  | 258 | 2 | 516
12 | 发射机构 | 发射模块 | 2 | 摩擦轮固定板 | 3 | 机械 | 2D雕刻 | 机械自制 |  | 自制 | 3mm-碳纤维/黑色 | 110 | 6 | 660
13 | 发射机构 | 拨弹模块 | 1 | 12路5A滑环 | 1 | 机械 | 非官方成品模块 | 采购（非定制） |  |  |  | 286.96 | 1 | 286.96
14 | 发射机构 | 枪口模块 | 1 | 云台机加工零件 | 2 | 机械 | 非官方成品模块 | 采购（非定制） |  | 定制 | 5052 | 150 | 2 | 300
15 | 发射机构 | 云台模块 | 1 | 云台钣金 | 4 | 机械 | 钣金 | 采购（非定制） |  | 国标 | 5052 | 85 | 4 | 340
16 | 发射机构 | 拨弹模块 | 1 | 2006电机 | 1 | 机械 | 官方成品模块 | 采购（非定制） | M2006-P36 | RoboMaster | P36 | 299 | 1 | 299
17 | 电源模块 | 电源hub | 1 | 电源hub板 | 1 | 硬件 | PCBA | 硬件自制 |  | 自制 |  | 50 | 1 | 50
18 | 算法硬件 | 运算平台 | 1 | miniPC | 1 | 算法 | 非官方成品模块 | 赞助 | 8259U | intel | 8代i5 | 7599 | 1 | 7599
19 | 算法硬件 | 传感器 | 1 | 相机 | 2 | 算法 | 非官方成品模块 | 赞助 | MER-030-210U3C | 大恒图像 | 相机 | 1599 | 2 | 3198
20 | 整机外观 | 贴纸标识 | 2 | 校徽贴纸 | 1 | 其他 | 其他 | 采购（定制） |  |  |  | 5 | 2 | 10
[13 empty] | 总价 | 16505.96

## 下拉菜单选项
属性 | 工艺类别 | 采购方式
机械 | 车&铣 | 硬件自制
硬件 | 钣金 | 机械自制
算法 | 2D雕刻 | 采购（定制）
其他 | 3D打印 | 采购（非定制）
| 型材焊接 | 赞助
| 其他机械定制件 | 其他
机械标准件
线材
PCBA
非官方成品模块
官方成品模块
其他
自行添加或修改